## W8IO-UR5EAZ-16V_02mm
Freq MHz | R | X | Q-factor | Abs_Imp | Ref_Coeff | VSWR | RL_dB | ML_dB | Ref_C_dB | ŋ-in (%) | ML | Actual_Ga
144 | 48.1853 | 0.067426 |  | 48.1854 | 0.017094 | 1.0348 | 35.343 | 0.0012693 | -35.343 | 99.9708 | 0.99971 | -0.0012693
144.1 | 48.7532 | 0.1067 | 8.3477 | 48.7533 | 0.011276 | 1.0228 | 38.957 | 0.00055222 | -38.957 | 99.9873 | 0.99987 | -0.00055222
144.2 | 49.3147 | 0.090059 | 8.1198 | 49.3148 | 0.0055725 | 1.0112 | 45.0791 | 0.00013486 | -45.0791 | 99.9969 | 0.99997 | -0.00013486
144.3 | 49.8599 | 0.014094 | 7.8314 | 49.8599 | 0.00014134 | 1.0003 | 76.9945 | 8.6762e-08 | -76.9945 | 100 | 1 | -8.6762e-08
144.4 | 50.3757 | -0.12262 | 7.4724 | 50.3759 | 0.0052884 | 1.0106 | 45.5335 | 0.00012146 | -45.5335 | 99.9972 | 0.99997 | -0.00012146
144.5 | 50.8475 | -0.31867 | 7.033 | 50.8485 | 0.010304 | 1.0208 | 39.74 | 0.00046111 | -39.74 | 99.9894 | 0.99989 | -0.00046111
144.6 | 51.2586 | -0.56866 | 6.5023 | 51.2617 | 0.01493 | 1.0303 | 36.5186 | 0.00096821 | -36.5186 | 99.9777 | 0.99978 | -0.00096821
144.7 | 51.5909 | -0.86209 | 5.8778 | 51.5981 | 0.01906 | 1.0389 | 34.3976 | 0.001578 | -34.3976 | 99.9637 | 0.99964 | -0.001578
144.8 | 51.827 | -1.1825 | 5.1689 | 51.8405 | 0.022569 | 1.0462 | 32.9299 | 0.0022126 | -32.9299 | 99.9491 | 0.99949 | -0.0022126
144.9 | 51.9509 | -1.5061 | 4.4267 | 51.9727 | 0.025308 | 1.0519 | 31.935 | 0.0027824 | -31.935 | 99.936 | 0.99936 | -0.0027824
145 | 51.9506 | -1.8023 | 3.8056 | 51.9819 | 0.027107 | 1.0557 | 31.3383 | 0.0031924 | -31.3383 | 99.9265 | 0.99927 | -0.0031924
145.1 | 51.8201 | -2.0324 | 3.6744 | 51.8599 | 0.027763 | 1.0571 | 31.1305 | 0.0033489 | -31.1305 | 99.9229 | 0.99923 | -0.0033489
145.2 | 51.5623 | -2.1517 | 4.4702 | 51.6071 | 0.027045 | 1.0556 | 31.3582 | 0.0031778 | -31.3582 | 99.9269 | 0.99927 | -0.0031778
145.3 | 51.191 | -2.1103 | 6.2648 | 51.2345 | 0.024684 | 1.0506 | 32.1515 | 0.0026471 | -32.1515 | 99.9391 | 0.99939 | -0.0026471
145.4 | 50.7326 | -1.8549 | 8.8904 | 50.7665 | 0.020375 | 1.0416 | 33.818 | 0.0018033 | -33.818 | 99.9585 | 0.99958 | -0.0018033
145.5 | 50.228 | -1.3312 | 12.2804 | 50.2457 | 0.013798 | 1.028 | 37.2036 | 0.00082692 | -37.2036 | 99.981 | 0.99981 | -0.00082692
145.6 | 49.7346 | -0.48559 | 16.4947 | 49.737 | 0.0050356 | 1.0101 | 45.959 | 0.00011013 | -45.959 | 99.9975 | 0.99997 | -0.00011013
145.7 | 49.3241 | 0.7347 | 21.6795 | 49.3296 | 0.0091682 | 1.0185 | 40.7543 | 0.00036507 | -40.7543 | 99.9916 | 0.99992 | -0.00036507
145.8 | 49.0874 | 2.3822 | 28.0074 | 49.1452 | 0.025302 | 1.0519 | 31.9368 | 0.0027813 | -31.9368 | 99.936 | 0.99936 | -0.0027813
145.9 | 49.1384 | 4.5097 | 35.6942 | 49.3449 | 0.046085 | 1.0966 | 26.7288 | 0.0092334 | -26.7288 | 99.7876 | 0.99788 | -0.0092334
146 | 49.6233 | 7.176 |  | 50.1395 | 0.071985 | 1.1551 | 22.8551 | 0.022563 | -22.8551 | 99.4818 | 0.99482 | -0.022563
Enter the model name (# 1):
W8IO-UR5EAZ-16V |  |  | = | 10.6338
Enter Zo for the model (#1):
49.86
Freq MHz | R | X
144 | 51.0986 | -1.3041 |  | 51.1152 | 0.017813 | 1.0363 | 34.9851 | 0.0013783 | -34.9851 | 99.9683 | 0.99968 | -0.0013783
144.1 | 51.318 | -1.5579 | 4.2553 | 51.3416 | 0.021086 | 1.0431 | 33.52 | 0.0019314 | -33.52 | 99.9555 | 0.99956 | -0.0019314
144.2 | 51.447 | -1.7973 | 3.2742 | 51.4784 | 0.023664 | 1.0485 | 32.5183 | 0.0024326 | -32.5183 | 99.944 | 0.99944 | -0.0024326
144.3 | 51.4802 | -1.9932 | 2.2208 | 51.5187 | 0.025341 | 1.052 | 31.9235 | 0.0027898 | -31.9235 | 99.9358 | 0.99936 | -0.0027898
144.4 | 51.4185 | -2.1099 | 1.6778 | 51.4618 | 0.025894 | 1.0532 | 31.736 | 0.002913 | -31.736 | 99.9329 | 0.99933 | -0.002913
144.5 | 51.2717 | -2.1068 | 2.8044 | 51.315 | 0.025071 | 1.0514 | 32.0166 | 0.0027306 | -32.0166 | 99.9371 | 0.99937 | -0.0027306
144.6 | 51.0609 | -1.9385 | 5.0501 | 51.0977 | 0.022591 | 1.0462 | 32.9212 | 0.002217 | -32.9212 | 99.949 | 0.99949 | -0.002217
144.7 | 50.8204 | -1.5573 | 8.0089 | 50.8443 | 0.018171 | 1.037 | 34.8126 | 0.0014342 | -34.8126 | 99.967 | 0.99967 | -0.0014342
144.8 | 50.5997 | -0.91418 | 11.7006 | 50.6079 | 0.011705 | 1.0237 | 38.6325 | 0.00059506 | -38.6325 | 99.9863 | 0.99986 | -0.00059506
144.9 | 50.4661 | 0.039504 | 16.249 | 50.4661 | 0.006054 | 1.0122 | 44.3591 | 0.00015918 | -44.3591 | 99.9963 | 0.99996 | -0.00015918
145 | 50.5079 | 1.3515 | 21.8563 | 50.5259 | 0.014932 | 1.0303 | 36.5178 | 0.0009684 | -36.5178 | 99.9777 | 0.99978 | -0.0009684
145.1 | 50.8398 | 3.0687 | 28.7203 | 50.9324 | 0.031975 | 1.0661 | 29.9038 | 0.0044425 | -29.9038 | 99.8978 | 0.99898 | -0.0044425
145.2 | 51.6134 | 5.2359 | 37.1152 | 51.8783 | 0.054343 | 1.1149 | 25.2972 | 0.012844 | -25.2972 | 99.7047 | 0.99705 | -0.012844
145.3 | 53.0353 | 7.8968 | 47.3701 | 53.62 | 0.082476 | 1.1798 | 21.6735 | 0.029643 | -21.6735 | 99.3198 | 0.9932 | -0.029643
145.4 | 55.3994 | 11.0861 | 59.882 | 56.4978 | 0.11709 | 1.2652 | 18.6296 | 0.059954 | -18.6296 | 98.629 | 0.98629 | -0.059954
145.5 | 59.1493 | 14.8102 | 75.1098 | 60.9752 | 0.15892 | 1.3779 | 15.9767 | 0.11109 | -15.9767 | 97.4746 | 0.97475 | -0.11109
145.6 | 64.9837 | 18.9788 | 93.5648 | 67.6984 | 0.20848 | 1.5268 | 13.6186 | 0.19299 | -13.6186 | 95.6535 | 0.95653 | -0.19299
145.7 | 74.0414 | 23.2252 | 115.8326 | 77.5986 | 0.26597 | 1.7247 | 11.5033 | 0.31863 | -11.5033 | 92.9258 | 0.92926 | -0.31863
145.8 | 88.1819 | 26.3591 | 142.5685 | 92.0372 | 0.33096 | 1.9894 | 9.6044 | 0.50384 | -9.6044 | 89.0464 | 0.89046 | -0.50384
145.9 | 109.9971 | 24.804 | 175.2028 | 112.759 | 0.40212 | 2.3452 | 7.9128 | 0.76602 | -7.9128 | 83.8296 | 0.8383 | -0.76602
146 | 140.2103 | 9.0194 |  | 140.5001 | 0.47718 | 2.8254 | 6.4264 | 1.1221 | -6.4264 | 77.2301 | 0.7723 | -1.1221
Enter the model name (# 2):
W8IO-UR5EAZ-16V_wet_02mm |  |  | = | 44.8665
Enter Zo for the model (# 2):
49.86