## W8IO-UR5EAZ-16V_05mm
Freq MHz | R | X | Q-factor | Abs_Imp | Ref_Coeff | VSWR | RL_dB | ML_dB | Ref_C_dB | ŋ-in (%) | ML | Actual_Ga
144 | 48.1853 | 0.067426 |  | 48.1854 | 0.017094 | 1.0348 | 35.343 | 0.0012693 | -35.343 | 99.9708 | 0.99971 | -0.0012693
144.05 | 48.4695 | 0.093784 | 8.4583 | 48.4696 | 0.014174 | 1.0288 | 36.9704 | 0.00087255 | -36.9704 | 99.9799 | 0.9998 | -0.00087255
144.1 | 48.7532 | 0.1067 | 8.3638 | 48.7533 | 0.011276 | 1.0228 | 38.957 | 0.00055222 | -38.957 | 99.9873 | 0.99987 | -0.00055222
144.15 | 49.0353 | 0.10562 | 8.258 | 49.0354 | 0.0084074 | 1.017 | 41.5067 | 0.00030699 | -41.5067 | 99.9929 | 0.99993 | -0.00030699
144.2 | 49.3147 | 0.090059 | 8.14 | 49.3148 | 0.0055725 | 1.0112 | 45.0791 | 0.00013486 | -45.0791 | 99.9969 | 0.99997 | -0.00013486
144.25 | 49.5901 | 0.059639 | 8.0056 | 49.5901 | 0.0027793 | 1.0056 | 51.1213 | 3.3547e-05 | -51.1213 | 99.9992 | 0.99999 | -3.3547e-05
144.3 | 49.8599 | 0.014094 | 7.8547 | 49.8599 | 0.00014134 | 1.0003 | 76.9945 | 8.6762e-08 | -76.9945 | 100 | 1 | -8.6762e-08
144.35 | 50.1224 | -0.046688 | 7.6852 | 50.1224 | 0.0026653 | 1.0053 | 51.4851 | 3.0851e-05 | -51.4851 | 99.9993 | 0.99999 | -3.0851e-05
144.4 | 50.3757 | -0.12262 | 7.4981 | 50.3759 | 0.0052884 | 1.0106 | 45.5335 | 0.00012146 | -45.5335 | 99.9972 | 0.99997 | -0.00012146
144.45 | 50.6181 | -0.21346 | 7.2922 | 50.6186 | 0.0078387 | 1.0158 | 42.1151 | 0.00026686 | -42.1151 | 99.9939 | 0.99994 | -0.00026686
144.5 | 50.8475 | -0.31867 | 7.0636 | 50.8485 | 0.010304 | 1.0208 | 39.74 | 0.00046111 | -39.74 | 99.9894 | 0.99989 | -0.00046111
144.55 | 51.0617 | -0.43745 | 6.8127 | 51.0636 | 0.012672 | 1.0257 | 37.9432 | 0.00069743 | -37.9432 | 99.9839 | 0.99984 | -0.00069743
144.6 | 51.2586 | -0.56866 | 6.5377 | 51.2617 | 0.01493 | 1.0303 | 36.5186 | 0.00096821 | -36.5186 | 99.9777 | 0.99978 | -0.00096821
144.65 | 51.4357 | -0.7108 | 6.24 | 51.4406 | 0.017064 | 1.0347 | 35.3583 | 0.0012648 | -35.3583 | 99.9709 | 0.99971 | -0.0012648
144.7 | 51.5909 | -0.86209 | 5.9202 | 51.5981 | 0.01906 | 1.0389 | 34.3976 | 0.001578 | -34.3976 | 99.9637 | 0.99964 | -0.001578
144.75 | 51.7221 | -1.0202 | 5.5782 | 51.7321 | 0.020901 | 1.0427 | 33.5968 | 0.0018976 | -33.5968 | 99.9563 | 0.99956 | -0.0018976
144.8 | 51.827 | -1.1825 | 5.2189 | 51.8405 | 0.022569 | 1.0462 | 32.9299 | 0.0022126 | -32.9299 | 99.9491 | 0.99949 | -0.0022126
144.85 | 51.9039 | -1.3456 | 4.8491 | 51.9213 | 0.024045 | 1.0493 | 32.3797 | 0.0025116 | -32.3797 | 99.9422 | 0.99942 | -0.0025116
144.9 | 51.9509 | -1.5061 | 4.485 | 51.9727 | 0.025308 | 1.0519 | 31.935 | 0.0027824 | -31.935 | 99.936 | 0.99936 | -0.0027824
144.95 | 51.9669 | -1.6599 | 4.148 | 51.9934 | 0.026337 | 1.0541 | 31.5887 | 0.0030135 | -31.5887 | 99.9306 | 0.99931 | -0.0030135
145 | 51.9506 | -1.8023 |  | 51.9819 | 0.027107 | 1.0557 | 31.3383 | 0.0031924 | -31.3383 | 99.9265 | 0.99927 | -0.0031924
Enter the model name (# 1):
W8IO-UR5EAZ-16V |  |  | = | 6.7584
Enter Zo for the model (#1):
49.86
Freq MHz | R | X
144 | 53.053 | 1.4115 |  | 53.0718 | 0.033919 | 1.0702 | 29.3911 | 0.0049995 | -29.3911 | 99.8849 | 0.99885 | -0.0049995
144.05 | 53.682 | 2.1637 | 28.4343 | 53.7256 | 0.042408 | 1.0886 | 27.451 | 0.0078175 | -27.451 | 99.8202 | 0.9982 | -0.0078175
144.1 | 54.4706 | 2.9896 | 32.6128 | 54.5526 | 0.052648 | 1.1111 | 25.5724 | 0.012054 | -25.5724 | 99.7228 | 0.99723 | -0.012054
144.15 | 55.4508 | 3.8855 | 37.2705 | 55.5868 | 0.064607 | 1.1381 | 23.7945 | 0.018165 | -23.7945 | 99.5826 | 0.99583 | -0.018165
144.2 | 56.6617 | 4.8457 | 42.4603 | 56.8685 | 0.078319 | 1.1699 | 22.1227 | 0.026721 | -22.1227 | 99.3866 | 0.99387 | -0.026721
144.25 | 58.1495 | 5.8585 | 48.2296 | 58.4439 | 0.093843 | 1.2071 | 20.552 | 0.038415 | -20.552 | 99.1194 | 0.99119 | -0.038415
144.3 | 59.9705 | 6.9052 | 54.6481 | 60.3668 | 0.11126 | 1.2504 | 19.0734 | 0.054093 | -19.0734 | 98.7622 | 0.98762 | -0.054093
144.35 | 62.1932 | 7.9561 | 61.777 | 62.7 | 0.13065 | 1.3006 | 17.6777 | 0.074773 | -17.6777 | 98.293 | 0.98293 | -0.074773
144.4 | 64.8996 | 8.9643 | 69.7154 | 65.5158 | 0.1521 | 1.3588 | 16.3572 | 0.10166 | -16.3572 | 97.6864 | 0.97686 | -0.10166
144.45 | 68.1919 | 9.8581 | 78.5526 | 68.9008 | 0.1757 | 1.4263 | 15.1044 | 0.13619 | -15.1044 | 96.9128 | 0.96913 | -0.13619
144.5 | 72.1879 | 10.525 | 88.367 | 72.9511 | 0.2015 | 1.5047 | 13.9144 | 0.18002 | -13.9144 | 95.9397 | 0.9594 | -0.18002
144.55 | 77.0222 | 10.7919 | 99.2801 | 77.7746 | 0.22952 | 1.5958 | 12.7835 | 0.23504 | -12.7835 | 94.7319 | 0.94732 | -0.23504
144.6 | 82.8342 | 10.3931 | 111.4118 | 83.4837 | 0.25975 | 1.7018 | 11.7088 | 0.30338 | -11.7088 | 93.2528 | 0.93253 | -0.30338
144.65 | 89.7334 | 8.927 | 124.925 | 90.1763 | 0.29211 | 1.8253 | 10.689 | 0.38736 | -10.689 | 91.4669 | 0.91467 | -0.38736
144.7 | 97.7361 | 5.8027 | 139.9925 | 97.9082 | 0.32649 | 1.9695 | 9.7225 | 0.48953 | -9.7225 | 89.3402 | 0.8934 | -0.48953
144.75 | 106.6073 | 0.20794 | 156.7876 | 106.6075 | 0.36268 | 2.1381 | 8.8095 | 0.61249 | -8.8095 | 86.8463 | 0.86846 | -0.61249
144.8 | 115.621 | -8.8329 | 175.6313 | 115.9579 | 0.40039 | 2.3355 | 7.9503 | 0.75883 | -7.9503 | 83.9686 | 0.83969 | -0.75883
144.85 | 123.2529 | -22.1519 | 196.6922 | 125.2277 | 0.43927 | 2.5668 | 7.1454 | 0.93103 | -7.1454 | 80.7043 | 0.80704 | -0.93103
144.9 | 127.0895 | -39.7155 | 220.06 | 133.1505 | 0.47887 | 2.8378 | 6.3957 | 1.1312 | -6.3957 | 77.0688 | 0.77069 | -1.1312
144.95 | 124.5182 | -59.7322 | 245.4125 | 138.104 | 0.51872 | 3.1556 | 5.7014 | 1.3612 | -5.7014 | 73.0932 | 0.73093 | -1.3612
145 | 114.3801 | -78.5315 |  | 138.7444 | 0.55829 | 3.5279 | 5.0628 | 1.6222 | -5.0628 | 68.831 | 0.68831 | -1.6222
Enter the model name (# 2):
W8IO-UR5EAZ-16V_wet_05mm |  |  | = | 105.9085
Enter Zo for the model (# 2):
49.86